## КСС
Образец №12.1
Обект: Благоустрояване на площадно пространство и ремонт на градина в с.Врачеш община Ботевград, разположени в терен между осови точки - 3, 326, 305, 1, 16 и 298
Възложител:Община Ботевград
Участник:……………….
КОЛИЧЕСТВЕНО-СТОЙНОСТНА СМЕТКА
№ | Вид СМР | Мярка | Коли-чество | Ед. цена | Стойност
I. | ЗЕМНИ РАБОТИ
1 | Премахване на асфалтова настилка | м² | 410 |  | 0
2 | Премахване на съществуваща основа на асфалтова настилка, включително извозване на строителни отпадъци до депо. Под нови тревни площи. | м² | 410 |  | 0
4 | Товарене машинно и извозване на строителни отпадъци до депо от т. 1 и 2 | м³ | 102.5 |  | 0
| Общо без ДДС: |  |  |  | 0
IІ. | ИЗГРАЖДАНЕ НА НАСТИЛКИ
1 | Направа на носеща основа от уплътнена фракция от несортиран трошен камък 0/18 -10 см | м² | 1835 |  | 0
| Доставка и полагане на геотекстил | м³ | 1835 |  | 0
2 | Доставка и полагане на пясък за подложка 5 см. | м³ | 1835 |  | 0
4 | Доставка и полагане на настилка - бетонови павета сиви Behaton 20/16,5/8 см | м² | 150 |  | 0
5 | Доставка и полагане на настилка - бетонови павета червени Behaton 20/16,5/8 см | м² | 610 |  | 0
6 | Доставка и полагане на настилка - бетонови павета охра Behaton 20/16,5/8 см | м² | 160 |  | 0
7 | Доставка и полагане на настилка -бетонови плочи Pastella охра 40/40см | м² | 295 |  | 0
8 | Доставка и полагане на бетонен бордюр -ивица 8/16.50см | м | 105 |  | 0
9 | Доставка и полагане на бетонен бордюр 35/18/50см | м | 210 |  | 0
12 | Изграждане на нова асфалтова настилка- алея и паркинги | м² | 610 |  | 0
13 | Доставка и полагане подложен бетон клоцове B 7,5 | м3 | 2 |  | 0
14 | Кофраж бетонови стени - клоцове | м² | 78 |  | 0
15 | Доставка и полагане бетон клоцове B20 | м3 | 24 |  | 0
| Общо без ДДС: |  |  |  | 0
III. | ОБЗАВЕЖДАНЕ И ПАРКОВА МЕБЕЛ
| Доставка и монтаж на пейки тип 1 с облегалка 190/73см, | бр | 10 |  | 0
1 | Доставка и монтаж на кошчета за отпадъци | бр | 9 |  | 0
2 | Доставка и монтаж на велостойки | бр | 2 |  | 0
3 | Информационна табела | бр | 2 |  | 0
| Общо без ДДС: |  |  |  | 0
IV. | ЧАСТ ЕЛЕКТРИЧЕСКА
1 | Трасиране на кабелна линия | m. | 250 |  | 0
2 | Направа на изкоп 40x90cm със извозване и складиране на земна маса, обратно засипване, тръмбоване и замонолитване в необходимите участъци | m. | 250 |  | 0
3 | Направа на кабелна шахта 60x90cm по стандарт | бр. | 6 |  | 0
4 | Направа на пясъчна подложка 10cm, включително докарване | m3 | 7.5 |  | 0
5 | Доставка и полагане на гофрирана HDPE тръба ф110 | m. | 190 |  | 0
6 | Доставка и полагане на гофрирана HDPE тръба ф50 | m. | 260 |  | 0
7 | Доставка и полагане на PVC сигнална лента | m. | 250 |  | 0
8 | Изкопаване на земна маса е направа на фундамент за стълб за алейно осветление | бр. | 16 |  | 0
9 | Доставка и изправяне на горещо-поцинкован, прахово боядисан декоративен стълб за алейно осветление по избор на Възложителя, с височина Hсв=4.00m | бр. | 16 |  | 0
10 | Доставка и монтаж на парково осветително тяло с LED 30W, cos φ ≥ 0.9, 2800lm, 3000K, IP65, за монтаж на метален стълб | бр. | 16 |  | 0
11 | Доставка и полагане на кабел СВТ 3x1,5mm² | m. | 80 |  | 0
12 | Доставка и монтаж на клемна кутия с автоматичен прекъсвач 6А/1Р/С, IP44, за монтаж в стълб от алейното осветление | бр. | 16 |  | 0
13 | Доставка и изтегляне на кабел САВТ 3x4mm² | m. | 60 |  | 0
14 | Доставка и изтегляне на кабел САВТ 5x4mm² | m. | 310 |  | 0
15 | Доставка и изтегляне на кабел САВТ 4x16mm² | m. | 30 |  | 0
16 | Доставка и монтаж на ел. Табло Тпо, в комплект с изготвяне на монтажен фундамент | бр. | 1 |  | 0
17 | Доставка и полагане на неръждаема шина 30/3.5 | m. | 30 |  | 0
18 | Доставка и направа на заземител от комплект заземителни колове от неръждаема стомана Ø20mm, 3xL=1.5m, забити вертикално | бр. | 8 |  | 0
19 | Доставка и монтаж на неръждаеми клеми за връзка пл.30х3.5/ф20 | бр. | 24 |  | 0
20 | Измерване на преходното съпротивление на заземителната инсталация от акредитирана лаборатория | бр. | 8 |  | 0
21 | Протокол за измерване на импеданса на контура фаза - защитен проводник от акредитирана лаборатория | компл. | 1 |  | 0
| Общо без ДДС: |  |  |  | 0
V. | ЧАСТ ВОДОСНАБДЯВАНЕ ЗОНА 1
1 | Водопровод от тръба ПEВП PN10 ф90 в изкоп, вкл. фитинги | m | 55 |  | 0
2 | Водопровод от тръба ПEВП PN10 ф50 в изкоп, вкл. фитинги | m | 3 |  | 0
3 | Водопровод от тръба ПEВП PN10 ф32 в изкоп, вкл. фитинги | m | 20 |  | 0
4 | Доставка на водовземна скоба DN140/90 с вътрешна резба за пробиване под налягане, включително лента за водовземна скоба за тръба DN300 | бр. | 1 |  | 0
5 | Доставка на водомерен възел, състоящ се от резбови водомер за студена вода с опция за радиомодул, клас В, DN65, Qn=10.0m3/h, Qmax=20m3/h, включително аксесоари (холендри, преходи, спирателен кран ф80, филтър ф80, обратна клапа ф80, спирателен кран с изпразнител ф80) | бр. | 1 |  | 0
6 | Шахта за водомерен възел 120/80/100 чист размер от стоманобетон с капак |  | 1 |  | 0
7 | Доставка на ПЕ сферичен кран с външна резба ф32 БМВ за поливна система , монтиран в шахта (вкл.шахтата) | бр. | 2 |  | 0
8 | Опорен блок | бр. | 2 |  | 0
9 | Изпитване и дезинфекция на водопроводната мрежа | m | 78 |  | 0
10 | Машинен изкоп механизирано на транспорт | m3 | 35 |  | 0
11 | Ръчен изкоп за оформяне на трасе тръбопроводи | m3 | 9 |  | 0
12 | Подложка от пясък | m3 | 4 |  | 0
13 | Обратна засипка с пясък | m3 | 12 |  | 0
14 | Направа на обратна засипка с НСТК 0-63 с уплътняване | m3 | 19 |  | 0
15 | Доставка на предупредителна лента | m | 78 |  | 0
16 | Канализация от PVC тръба ф160 за отводняване на решетки | m | 80 |  | 0
17 | Канализация от ПЕ тръба ф315 за канализационен колектор | m | 50 |  | 0
18 | Линейни отводнители със сечение с Н=150мм и В=100мм. | m | 60 |  | 0
19 | Улична РШ от ст.б. елементи с дълбочина до 2 м. | бр. | 3 |  | 0
20 | Уличен отток едноставен | бр. | 2 |  | 0
21 | Доставка на потопяема дренажна помпа Q=2l/s, H=4m | бр. | 1 |  | 0
22 | Канализация от тръба ПEВП PN6 ф50 в изкоп, вкл. фитинги | m | 3 |  | 0
23 | Доставка на редуктор 2"/11/4" с външна резба | бр. | 1 |  | 0
24 | Доставка на спирателни кранове 2" с вътрешна резба | бр. | 1 |  | 0
25 | Доставка на обратна клапа 2" с външна резба | бр. | 1 |  | 0
26 | Доставка и монтаж на преход с вътрешна резба ПЕВПф50/2" БМВ | бр. | 1 |  | 0
27 | Машинен изкоп механизирано на транспорт | m3 | 187 |  | 0
28 | Ръчен изкоп за оформяне на трасе тръбопроводи | m3 | 9 |  | 0
29 | Подложка от пясък | m3 | 8 |  | 0
30 | Обратна засипка с пясък | m3 | 20 |  | 0
31 | Направа на обратна засипка с НСТК 0-63 с уплътняване | m3 | 168 |  | 0
| Общо без ДДС: |  |  |  | 0
VI. | СУХ ФОНТАН
ОБОРУДВАНЕ ВОДНО ОГЛЕДАЛО/ фонтан с покрито корито/
Водни ефекти
1 | FPK 1000 – комплект воден ефект за Сух фонтан с постоянен поток: • Капак: 400x400mm (Дебелина: 4mm) – Материал: AISI 304 Неръждаема стомана • Осветление : 1 x RGB Light (14W / 12-24V DC) с 5 метра кабел • Дюза : Гладка - MS 1012 (12mm)р Материал: Месинг с никелово покритие Височина на водната струя: 1.75 – 2.0 m (с приложената помпа) • Кран за регулиране на притока | бр | 7 |  | 0
2 | Помпа за водни ефекти: Grundfos, 4.0kW , Voltage: 3x400V | бр | 1 |  | 0
3 | Решетка ( сито) за смукател | бр | 1 |  | 0
4 | Контролно табло със следните характеристики: • PVC капак за употреба на закрито.Захранването за LED осветлението да се предвиди в непосредствена близост до таблото • RGB конторлер, автоматизация за време. | бр | 1 |  | 0
Филтрация
5 | Пясъчен филтър – 10,0 м3/ч .. В комплект с горен вентил. Връзки 1 1/2“ , Гаранция мин 2 години. | бр | 1 |  | 0
6 | Помпа –5 м3/ч, 1/3 HP, 0,25 kW. Двигател със защита клас IP-55, Гаранция мин 2 години. | бр | 1 |  | 0
7 | Филтърен пълнеж | кг. | 135 |  | 0
Закладни части
8 | Дюза дънна за басейн,фиксирано захващане - бял ABS | бр. | 7 |  | 0
9 | Скимер с широко гърло. Бял ABS. | бр. | 2 |  | 0
10 | Решетка за подов сифон | бр. | 1 |  | 0
Тръбна разводка ТП
11 | Комплект тръбна разводка ТП – тръби, колена, преходи, колектори, спирателни кранове и др. | бр | 1 |  | 0
Тръбна разводка стени/дъно/водни ефекти
12 | Комплект тръбна разводка стени/дъно – тръби, колена, преходи и др. | бр. | 1 |  | 0
Окабеляване и осветление ТП
13 | Осветление ТП | к-т | 1 |  | 0
14 | Окабеляване ТП | к-т | 1 |  | 0
Ел.табло
15 | Ел.табло, противовлажно. | к-т | 1 |  | 0
Хидроизолация – стени/дъно, борд
16 | Хидроизолация за басейн, двукомпонентна. | м² | 15 |  | 0
17 | Лепило , еластифицирано. | м² | 15 |  | 0
18 | Армировъчна мрежа | м² | 15 |  | 0
19 | Хидроизолационна лента | м² | 15 |  | 0
| Общо без ДДС: |  |  |  | 0
СУХ ФОНТАН - КОНСТРУКТИВНА
1 | Подложен бетон клас В7,5 | m3 | 4 |  | 0
2 | Хидроизолация 2 пласта х 4mm | m2 | 35 |  | 0
3 | Защитно покритие фундалин | m2 | 19 |  | 0
4 | Хидроизолация мека PVC-P, дебелина 1.5mm | m2 | 19 |  | 0
5 | Кофраж | m2 | 35 |  | 0
6 | Армировка дъно клас B500B | kg | 674 |  | 0
7 | Бетон В20 за дъно (W0.8) | m3 | 7 |  | 0
8 | Армировка стени клас В235 | kg | 5 |  | 0
9 | Армировка стени В500В | kg | 374 |  | 0
10 | Бетон В20 за стени (W0.8) | m3 | 7 |  | 0
ТЕХНИЧЕСКО ПОМЕЩЕНИЕ - КОНСТРУКТИВНА
11 | Подложен бетон клас В7,5 | m3 | 1 |  | 0
12 | Хидроизолация 2 пласта х 4mm | m2 | 30 |  | 0
13 | Защитно покритие фундалин | m2 | 16 |  | 0
14 | Кофраж дъно | m2 | 3 |  | 0
15 | Армировка клас B235 дъно | kg | 3 |  | 0
16 | Армировка клас B500B дъно | kg | 265 |  | 0
17 | Бетон В20 за дъно | m3 | 2 |  | 0
18 | Кофраж стени | m2 | 20 |  | 0
19 | Армировка клас В235 стени | kg | 320 |  | 0
20 | Армировка клас В500В стени | kg | 187 |  | 0
21 | Бетон В20 за стени | m3 | 5 |  | 0
22 | Кофраж покривна плоча | m2 | 5 |  | 0
23 | Армировка клас В235 покривна плоча | kg | 6 |  | 0
24 | Армировка клас В500В покривна плоча | kg | 111 |  | 0
25 | Бетон В20 за покривна плоча | m3 | 1 |  | 0
| Общо без ДДС: |  |  |  | 0
VII. | ЧАСТ ПАРКОУСТРОЙСТВО
ХУМУСНА ПОЧВА
1 | Доставка на рохкава хумусна почва | м3 | 150 |  | 0
2 | Насипване и подравняване на хумусна почва в зелените площи в слой 15 см | м3 | 50 |  | 0
3 | Насипване и подравняване на хумусна почва в озеленените клоцове | м3 | 100 |  | 0
| ПОСАДЪЧНИ РАБОТИ |  |  |  | 0
4 | Доставка и засаждане на вечнозелени дървета | бр. | 2 |  | 0
5 | Доставка и засаждане на вечнозелени дръвчета | бр. | 6 |  | 0
6 | Доставка и засаждане на листопадни дървета | бр. | 13 |  | 0
7 | Доставка и засаждане на вечнозелени храсти | бр. | 12 |  | 0
8 | Доставка и засаждане на листопадни храсти | бр. | 57 |  | 0
9 | Затревяване с многокомпонентна тревна смеска | м2 | 400 |  | 0
| Общо без ДДС: | лв. |  |  | 0
| Общо за ЕТАП 1 без ДДС: | лв. |  |  | 0
| 20 % ДДС: |  |  |  | 0
| Всичко за ЕТАП 1 с начислен ДДС: | лв. |  |  | 0
Изготвил:………………
/………………………../